## Folha 1
RSS042 | m² |  | Piso vinílico heterogéneo, acústico, em rolo.
Piso vinílico heterogéneo, acústico, de 3,3 mm de espessura total, com camada de utilização de 0,5 mm de espessura, com tratamento de proteção superficial à base de poliuretano, cor a escolher e revés de polietileno expandido de células fechadas, de alta densidade; fornecido em rolos de 200 cm de largura; peso total: 2800 g/m²; classificação ao uso, segundo ISO 10874: classe 23 para uso doméstico; classe 33 para uso comercial; classe 42 para uso industrial; redução dos ruído de impacto 19 dB, segundo ISO 10140; Euroclasse Bfl-s1 de reação ao fogo. Colocação em obra: com adesivo, sobre camada fina de nivelação. O preço não inclui a camada fina de nivelação.
Insumo |  | Un |  | Descrição | Rend. | Preço unitário | Preço Insumo
mt18adq020d |  | kg |  | Adesivo, à base de copolímeros acrílicos modificados em dispersão aquosa, sem dissolventes, cor bege, para aplicar em interiores, para a colagem de pisos de PVC, linóleo e carpete. | 0.375 | 12.17 | 4.56
mt18dsi055a |  | m² |  | Lâmina heterogénea de PVC, de 3,3 mm de espessura total, com camada de utilização de 0,5 mm de espessura com tratamento de proteção superficial à base de poliuretano, cor a escolher, e revés de polietileno expandido de células fechadas, de alta densidade; fornecida em rolos de 200 cm de largura; peso total: 2800 g/m²; classificação ao uso, segundo ISO 10874: classe 23 para uso doméstico; classe 33 para uso comercial; classe 42 para uso industrial; redução dos ruído de impacto 19 dB, segundo ISO 10140; Euroclasse Bfl-s1 de reação ao fogo. | 1.1 | 91.61 | 100.77
mo026 |  | h |  | Colocador de revestimentos flexíveis. | 0.451 | 32.24 | 14.54
mo064 |  | h |  | Ajudante de colocador de revestimentos flexíveis. | 0.251 | 30.23 | 7.59
|  | % |  | Custos diretos complementares | 2 | 127.46 | 2.55
Custo de manutenção decenal: R$ 53,30 nos primeiros 10 anos. | [5 empty] | Total: | 130.01