## Folha 1
RSU030 | m |  | Rodapé de ladrilho hidráulico. Colocação em camada fina.
Rodapé hidráulico, de 20x7 cm, uma cor. COLOCAÇÃO: em camada fina e através de colagem dupla com argamassa colante tipo ACI.
Insumo |  | Un |  | Descrição | Rend. | Preço unitário | Preço Insumo
mt18bhi035a |  | m |  | Rodapé hidráulico, de 20x7 cm, uma cor. | 1.05 | 31.37 | 32.94
mt09mcr350a |  | kg |  | Argamassa colante tipo ACI, composta de cimento cinza, areia de quartzo, aditivos e polímeros, densidade 1500 kg/m³, segundo ABNT NBR 14081. | 0.245 | 0.53 | 0.13
mo023 |  | h |  | Ladrilhista. | 0.201 | 33.34 | 6.7
|  | % |  | Custos diretos complementares | 2 | 39.77 | 0.8
Custo de manutenção decenal: R$ 4,46 nos primeiros 10 anos. | [5 empty] | Total: | 40.57