## Folha 1
RTA010 | m² |  | Forro contínuo de placas de escaiola.
Forro contínuo suspenso, situado a uma altura menor de 4 m, constituído por placas de escaiola com nervuras, de 100x60 cm, com canto reto e acabamento liso, suspensas da laje através de estopadas suspensas de pasta de escaiola e fibras vegetais, repartidas uniformemente (3 fixações/m²) e separadas dos paramentos verticais um mínimo de 5 mm. Inclusive pasta de escaiola para o colagem das bordas das placas e enchimento das juntas da face aparente e acabamento final.
Insumo |  | Un |  | Descrição | Rend. | Preço unitário | Preço Insumo
mt12fpe010b |  | m² |  | Placa de escaiola com nervuras, de 100x60 cm e de 8 mm de espessura (20 mm de espessura total, incluindo as nervuras), com canto reto e acabamento liso, sem revestir, para forros. | 1.05 | 9.26 | 9.72
mt12fac010 |  | kg |  | Fibras vegetais em rolos. | 0.22 | 4.02 | 0.88
mt09pes010 |  | m³ |  | Pasta de escaiola. | 0.006 | 425.76 | 2.55
mo035 |  | h |  | Escaiolador. | 0.221 | 32.24 | 7.13
mo117 |  | h |  | Servente de escaiolador. | 0.221 | 27.81 | 6.15
|  | % |  | Custos diretos complementares | 2 | 26.43 | 0.53
Custo de manutenção decenal: R$ 4,58 nos primeiros 10 anos. | [5 empty] | Total: | 26.96