## Folha 1
RTA022 | m | Encontro de forro contínuo de placas de escaiola com paramento vertical.
Formação de encontro entre o forro contínuo de placas de escaiola e o paramento vertical, através da fixação ao paramento de moldura pré-fabricada de escaiola de 4x4 cm, para apoio perimetral das placas; deixando uma separação mínima de 5 mm entre as placas e o paramento. Incluindo cola para escaiola para a fixação das peças.
Insumo |  |  | Un | Descrição | Rend. | Preço unitário | Preço Insumo
mt09eyc030 |  |  | kg | Cola para escaiola. | 0.15 | 0.86 | 0.13
mt12fre010ad |  |  | m | Moldura de escaiola, de 4x4 cm, para solução perimetral de forro. | 1.1 | 4.42 | 4.86
mo035 |  |  | h | Escaiolador. | 0.125 | 32.24 | 4.03
mo117 |  |  | h | Servente de escaiolador. | 0.125 | 27.81 | 3.48
|  |  | % | Custos diretos complementares | 2 | 12.5 | 0.25
Custo de manutenção decenal: R$ 2,17 nos primeiros 10 anos. | [5 empty] | Total: | 12.75