## Folha 1
RTB020 | m |  | Arremate para forro removível de placas de escaiola.
Formação de arremate vertical em mudança de nível de forro removível, através de placas de escaiola com nervuras e acabamento liso sobre perfis metálicos, para fechar um espaço de 20 cm de altura. Inclusive fixações para a ancoragem dos perfis e pasta de escaiola.
Insumo |  | Un |  | Descrição | Rend. | Preço unitário | Preço Insumo
mt12fpe010b |  | m² |  | Placa de escaiola com nervuras, de 100x60 cm e de 8 mm de espessura (20 mm de espessura total, incluindo as nervuras), com canto reto e acabamento liso, sem revestir, para forros. | 0.224 | 9.26 | 2.07
mt09pes010 |  | m³ |  | Pasta de escaiola. | 0.002 | 425.76 | 0.85
mt12psg225 |  | m |  | Perfil de aço galvanizado, para a sustentação de arremate em forros removível. | 2.1 | 6.57 | 13.8
mt12psg230 |  | Un |  | Forquilha de aço galvanizado. | 0.55 | 2.05 | 1.13
mt12psg231 |  | Un |  | Peça de união. | 0.55 | 2.59 | 1.42
mo035 |  | h |  | Escaiolador. | 0.523 | 32.24 | 16.86
mo117 |  | h |  | Servente de escaiolador. | 0.523 | 27.81 | 14.54
|  | % |  | Custos diretos complementares | 2 | 50.67 | 1.01
Custo de manutenção decenal: R$ 10,85 nos primeiros 10 anos. | [5 empty] | Total: | 51.68