## Folha 1
RTB025 | m² |  | Forro removível de placas de escaiola.
Forro removível suspenso, situado a uma altura menor de 4 m, constituído por: ESTRUTURA: perfis à vista acabamento lacado, cor branca, compreendendo perfis primários e secundários, suspensos da laje ou elemento de suporte com barras e suspensões; PLACAS: placas de escaiola, de superfície fissurada, 60x60 cm. Inclusive perfis angulares, fixações para a ancoragem dos perfis e acessórios de montagem.
Insumo |  | Un |  | Descrição | Rend. | Preço unitário | Preço Insumo
mt12fac020b |  | Un |  | Barra metálica de aço galvanizado de 6 mm de diâmetro. | 1 | 0.96 | 0.96
mt12fac030a |  | m |  | Perfis à vista com acabamento lacado cor branca, para forros removíveis, inclusive peças complementares e especiais. | 4 | 2.59 | 10.36
mt12fac060 |  | Un |  | Perfil angular para arremates perimetrais. | 0.6 | 1.85 | 1.11
mt12fac050 |  | Un |  | Acessórios para a colocação de forros removíveis. | 0.2 | 4.79 | 0.96
mt12fpe020a |  | m² |  | Placa de escaiola, de superfície fissurada, 60x60 cm, para colocar sobre perfis à vista em forros removíveis. | 1.02 | 14.87 | 15.17
mo035 |  | h |  | Escaiolador. | 0.24 | 32.24 | 7.74
mo117 |  | h |  | Servente de escaiolador. | 0.24 | 27.81 | 6.67
|  | % |  | Custos diretos complementares | 2 | 42.97 | 0.86
Custo de manutenção decenal: R$ 10,96 nos primeiros 10 anos. | [5 empty] | Total: | 43.83