## Folha 1
RTB026 | m² |  | Forro removível de placas de escaiola. Sistema "KNAUF".
Forro removível suspenso, situado a uma altura menor de 4 m. Sistema D142a.es "KNAUF", constituído por: ESTRUTURA: perfis à vista, de aço galvanizado, cor branca, com sola de 24 mm de largura, compreendendo perfis primários EASY T - 24/38/3700 mm "KNAUF", perfis secundários EASY T - 24/32/600 mm "KNAUF" e perfis secundários EASY T - 24/32/1200 mm "KNAUF", suspensos da laje ou elemento de suporte com peças de suspensão rápida Twist "KNAUF", e barras; PLACAS: placas de escaiola com as bordas quadrados, acabamento rugoso, modelo Raffaello R "KNAUF", de 600x600 mm e 15 mm de espessura. Inclusive perfis angulares EASY L HP Anticorrosión - 20/20/3050 mm "KNAUF", fixações para a ancoragem dos perfis e acessórios de montagem.
Insumo |  | Un |  | Descrição | Rend. | Preço unitário | Preço Insumo
mt12pfk050v |  | m |  | Perfil angular EASY L HP Anticorrosión - 20/20/3050 mm "KNAUF", cor branca, de aço galvanizado. | 0.4 | 14.48 | 5.79
mt12pek030 |  | Un |  | Barra de suspensão "KNAUF" de 100 cm. | 1 | 1.14 | 1.14
mt12pek060d |  | Un |  | Peça de suspensão rápida Twist "KNAUF", para forros suspensos. | 1 | 2.94 | 2.94
mt12pfk060ca |  | m |  | Perfil primário EASY T - 24/38/3700 mm "KNAUF", cor branca, de aço galvanizado. | 0.84 | 5.8 | 4.87
mt12pfk060ga |  | m |  | Perfil secundário EASY T - 24/32/600 mm "KNAUF", cor branca, de aço galvanizado. | 1.67 | 5.8 | 9.69
mt12pfk060ha |  | m |  | Perfil secundário EASY T - 24/32/1200 mm "KNAUF", cor branca, de aço galvanizado. | 0.84 | 5.8 | 4.87
mt12ppk100aa |  | m² |  | Placa de escaiola com as bordas quadrados, acabamento rugoso, modelo Raffaello R "KNAUF", de 600x600 mm 15 mm de espessura, para colocar sobre perfis à vista com sola de 24 mm de largura, em forros removíveis. | 1.02 | 22.55 | 23
mo035 |  | h |  | Escaiolador. | 0.24 | 32.24 | 7.74
mo073 |  | h |  | Ajudante de escaiolador. | 0.24 | 30.23 | 7.26
|  | % |  | Custos diretos complementares | 2 | 67.3 | 1.35
Custo de manutenção decenal: R$ 17,16 nos primeiros 10 anos. | [5 empty] | Total: | 68.65