## Folha 1
RTB028 | m² |  | Forro removível de placas de escaiola. Sistema "PLACO".
Forro removível suspenso, Decogips "PLACO", situado a uma altura menor de 4 m. Sistema Placo Prima "PLACO", constituído por: ESTRUTURA: perfis à vista, de aço galvanizado, cor branca, com sola de 15 mm de largura, compreendendo perfis primários de aço galvanizado, Quick-lock "PLACO", de 3000 mm de comprimento e 15x38 mm de seção, perfis secundários de aço galvanizado, Quick-lock "PLACO", de 1200 mm de comprimento e 15x38 mm de seção e perfis secundários de aço galvanizado, Quick-lock "PLACO", de 600 mm de comprimento e 15x38 mm de seção, suspensos da laje ou elemento de suporte com barras e suspensões; PLACAS: placas de escaiola, de superfície granulada, gama Básica modelo Capri "PLACO", de 600x600 mm e 15 mm de espessura. Inclusive perfis angulares Quick-lock "PLACO", fixações para a ancoragem dos perfis e acessórios de montagem.
Insumo |  | Un |  | Descrição | Rend. | Preço unitário | Preço Insumo
mt12plp100a |  | m |  | Perfil angular de aço galvanizado, Quick-lock "PLACO", cor branca, fabricado através de laminação a frio, de 3000 mm de comprimento, 22x22 mm de seção e 0,5 mm de espessura, para a realização de forros removíveis. | 0.5 | 4.35 | 2.18
mt12ple100 |  | Un |  | Barra lisa regulável com gancho "PLACO", de 4 mm de diâmetro e 1000 mm de comprimento. | 0.83 | 5.41 | 4.49
mt12psg220 |  | Un |  | Fixação composta por bucha e parafuso 5x27. | 0.83 | 0.2 | 0.17
mt12ple090 |  | Un |  | Peça de suspensão rápida Quick-lock "PLACO". | 0.83 | 3.76 | 3.12
mt12plp090f |  | m |  | Perfil primário de aço galvanizado Quick-lock "PLACO", cor branca, fabricado através de laminação a frio, de 3000 mm de comprimento e 15x38 mm de seção, para a realização de forros removíveis. | 0.83 | 8.6 | 7.14
mt12plp090i |  | m |  | Perfil secundário de aço galvanizado Quick-lock "PLACO", cor branca, fabricado através de laminação a frio, de 1200 mm de comprimento e 15x38 mm de seção, para a realização de forros removíveis. | 1.66 | 8.6 | 14.28
mt12plp090l |  | m |  | Perfil secundário de aço galvanizado Quick-lock "PLACO", cor branca, fabricado através de laminação a frio, de 600 mm de comprimento e 15x38 mm de seção, para a realização de forros removíveis. | 0.83 | 8.6 | 7.14
mt12plk040aba |  | m² |  | Placa de escaiola, de superfície granulada, gama Básica modelo Capri "PLACO", de 600x600 mm 15 mm de espessura, para colocar sobre perfis à vista com sola de 15 mm de largura, em forros removíveis Decogips. | 1.02 | 21.39 | 21.82
mo035 |  | h |  | Escaiolador. | 0.24 | 32.24 | 7.74
mo073 |  | h |  | Ajudante de escaiolador. | 0.24 | 30.23 | 7.26
|  | % |  | Custos diretos complementares | 2 | 75.34 | 1.51
Custo de manutenção decenal: R$ 19,21 nos primeiros 10 anos. | [5 empty] | Total: | 76.85