## Folha 1
RTC015 | m² |  | Forro contínuo de placas de gesso acartonado.
Forro contínuo estruturado para ambientes secos, (E/TR/C/1100/400/ST12,5/BR), situado a uma altura menor de 4 m, constituído por: ESTRUTURA: estrutura metálica de perfis canaleta em C, de aço galvanizado (Z 275), de 47x18 mm dispostos numa direção, com uma modulação de 400 mm e suspensos com suportes reguladores ligados a tirantes de aço galvanizado (Z 275), de 3,4 mm de diâmetro, cada 1100 mm; PLACAS: uma camada simples de placa de gesso acartonado standard ST, de 12,5 mm de espessura, de superfície lisa e com as bordas rebaixados. Inclusive fixações, parafusos, resolução do perímetro com perfis cantoneira de aço galvanizado, massa de juntas, fita microperfurada de papel e acessórios de montagem.
Insumo |  | Un |  | Descrição | Rend. | Preço unitário | Preço Insumo
mt12qsg020a |  | m |  | Perfil cantoneira, de aço galvanizado (Z 275), de 25x30 mm, segundo ABNT NBR 15217. | 1.2 | 2.19 | 2.63
mt08var202bh |  | Un |  | Parafuso autoatarraxante de aço zincado com cabeça panela e fenda Philips, de 3,5 mm de diâmetro e 32 mm de comprimento. | 2.273 | 0.71 | 1.61
mt08var203a |  | Un |  | Bucha de expansão Nº 6 de polietileno de alta densidade. | 2.273 | 0.68 | 1.55
mt12qsg030a |  | Un |  | Suporte regulador para canaleta em C, de aço galvanizado (Z 275), segundo ABNT NBR 15758. | 2.273 | 1.11 | 2.52
mt12qsg040 |  | Un |  | Tirante de aço galvanizado (Z 275), de 3,4 mm de diâmetro, segundo ABNT NBR 15758. | 2.273 | 0.68 | 1.55
mt12qsg020h |  | m |  | Perfil canaleta em C, de aço galvanizado (Z 275), de 47x18 mm, segundo ABNT NBR 15217. | 2.5 | 3.12 | 7.8
mt12qsg010a |  | m² |  | Placa de gesso acartonado standard ST, de 12,5 mm de espessura, de superfície lisa e com as bordas rebaixados, segundo ABNT NBR 14715. | 1.05 | 14.75 | 15.49
mt12qsg050b |  | Un |  | Parafuso TA 25 de aço zincado, com cabeça trombeta e ponta agulha, de 3,5 mm de diâmetro e 25 mm de comprimento. | 6.25 | 0.03 | 0.19
mt12qsg090 |  | kg |  | Massa de juntas para placas de gesso acartonado. | 0.35 | 2.83 | 0.99
mt12qsg100a |  | m |  | Fita microperfurada de papel, de 50 mm de largura, para acabamento de juntas de placas de gesso acartonado. | 1.5 | 0.16 | 0.24
mo015 |  | h |  | Montador de forros. | 0.251 | 33.54 | 8.42
mo082 |  | h |  | Ajudante de montador de forros. | 0.091 | 27.93 | 2.54
|  | % |  | Custos diretos complementares | 2 | 45.53 | 0.91
Custo de manutenção decenal: R$ 7,89 nos primeiros 10 anos. | [5 empty] | Total: | 46.44