## Folha 1
RTC020 | m |  | Arremate para forro contínuo de placas de gesso acartonado.
Arremate vertical em mudança de nível de forro contínuo, através de placa de gesso acartonado standard ST, de 12,5 mm de espessura, de superfície lisa e com as bordas rebaixados, fixadas com massa de colagem, para fechar um espaço de 20 cm de altura. Inclusive corte, fixação com cola, massa de juntas e fita microperfurada de papel.
Insumo |  | Un |  | Descrição | Rend. | Preço unitário | Preço Insumo
mt12qsg010a |  | m² |  | Placa de gesso acartonado standard ST, de 12,5 mm de espessura, de superfície lisa e com as bordas rebaixados, segundo ABNT NBR 14715. | 0.231 | 14.75 | 3.41
mt12qsg110 |  | kg |  | Cola para placas de gesso acartonado. | 0.3 | 2.41 | 0.72
mt12qsg090 |  | kg |  | Massa de juntas para placas de gesso acartonado. | 0.4 | 2.83 | 1.13
mt12qsg100a |  | m |  | Fita microperfurada de papel, de 50 mm de largura, para acabamento de juntas de placas de gesso acartonado. | 2.1 | 0.16 | 0.34
mo015 |  | h |  | Montador de forros. | 0.523 | 33.54 | 17.54
mo082 |  | h |  | Ajudante de montador de forros. | 0.523 | 27.93 | 14.61
|  | % |  | Custos diretos complementares | 2 | 37.75 | 0.76
Custo de manutenção decenal: R$ 8,09 nos primeiros 10 anos. | [5 empty] | Total: | 38.51