## Folha 1
RTE015 | m² |  | Forro contínuo de placas de cimento.
Forro contínuo suspenso, liso, situado a uma altura menor de 4 m, com nível de qualidade do acabamento Q2. Sistema 12,5+27+27, constituído por: ESTRUTURA: estrutura metálica de aço galvanizado de mestras primárias 60/27 mm com uma modulação de 1000 mm e suspensas da laje ou elemento de suporte de concreto com ancoragens diretas de 125 mm, para mestra 60/27, e barras cada 750 mm, e mestras secundárias fixadas perpendicularmente às primárias com conectores tipo cavalete com uma modulação de 400 mm; PLACAS: uma camada de placas de cimento Portland com resistência ao fogo e com baixa absorção superficial de água de 12,5x1200x2400 mm, revestidas com uma camada de fibra de vidro embutida em ambas as faces. Inclusive banda autocolante dessolidarizante, perfis em U, de aço galvanizado, de 30 mm, fixações para a ancoragem dos perfis, parafusos para a fixação das placas, argamassa para juntas, fita de juntas, primer incolor de siloxano, massa, para emassado superficial de placas, argamassa, malha de fibra de vidro, tinta elástica de siloxano em base aquosa e acessórios de montagem.
Insumo |  | Un |  | Descrição | Rend. | Preço unitário | Preço Insumo
mt12psg160a |  | m |  | Perfil em U, de aço galvanizado, de 30 mm. | 0.4 | 2.59 | 1.04
mt12psg041b |  | m |  | Banda autocolante dessolidarizante de espuma de poliuretano de células fechadas, de 3,2 mm de espessura e 50 mm de largura, resistência térmica 0,10 m²K/W, condutibilidade térmica 0,032 W/(mK). | 0.4 | 0.73 | 0.29
mt12psg220 |  | Un |  | Fixação composta por bucha e parafuso 5x27. | 2.3 | 0.2 | 0.46
mt12pek020fa |  | Un |  | Ancoragem direta de 125 mm, para mestra 60/27. | 1.5 | 0.69 | 1.04
mt12psg081j |  | Un |  | Parafuso autoperfurante rosca-chapa 3,5x11 mm. | 1.5 | 0.03 | 0.05
mt12psg050c |  | m |  | Mestra 60/27 de chapa de aço galvanizado, de 60 mm de largura. | 3.2 | 2.52 | 8.06
mt12pek020la |  | Un |  | Conector, para mestra 60/27. | 0.8 | 0.59 | 0.47
mt12pek020da |  | Un |  | Conector tipo cavalete, para mestra 60/27. | 2.9 | 0.71 | 2.06
mt12pak010f |  | m² |  | Placa de cimento Portland com resistência ao fogo e com baixa absorção superficial de água de 12,5x1200x2400 mm, revestida com uma camada de fibra de vidro embutida em ambas as faces. | 1.05 | 53.36 | 56.03
mt12psg081g |  | Un |  | Parafuso autoperfurante 4,2x70 mm. | 22 | 0.11 | 2.42
mt12pak060c |  | kg |  | Argamassa para juntas, cor cinza. | 0.6 | 7.82 | 4.69
mt12pak050a |  | m |  | Fita de juntas. | 2.1 | 1.19 | 2.5
mt12pak085a |  | l |  | Primer incolor de siloxano. | 0.2 | 11.99 | 2.4
mt12pak095a |  | kg |  | Massa, acabamento liso, cor branco, para tratamento de juntas e emassado superficial de placas. | 1.7 | 8.7 | 14.79
mt12pak090c |  | kg |  | Argamassa, cor branco. | 6 | 7.82 | 46.92
mt12pak100c |  | m² |  | Malha de fibra de vidro, cor branco; para sistemas de placas de cimento, pelo interior. | 1.1 | 5.17 | 5.69
mt27pbn010a |  | l |  | Tinta elástica de siloxano em base aquosa, acabamento liso, cor a escolher. | 4 | 29.99 | 119.96
mo015 |  | h |  | Montador de forros. | 0.291 | 34.52 | 10.05
mo082 |  | h |  | Ajudante de montador de forros. | 0.291 | 29.06 | 8.46
|  | % |  | Custos diretos complementares | 2 | 287.38 | 5.75
Custo de manutenção decenal: R$ 49,83 nos primeiros 10 anos. | [5 empty] | Total: | 293.13