## Folha 1
RTE018 | m² |  | Forro contínuo de placas de cimento. Sistema "PLACO".
Forro contínuo suspenso, liso, situado a uma altura menor de 4 m. Sistema Placo Hydro Premium "PLACO", constituído por: ESTRUTURA: estrutura metálica de perfis primários F530 "PLACO"; PLACAS: uma camada de placas de cimento de alto rendimento, Aquaroc 13 "PLACO", de 12,5x1200x900 mm. Inclusive adesivo de alta resistência, Aquaroc "PLACO" e fita autocolante de malha de fibra de vidro, "PLACO".
Insumo |  | Un |  | Descrição | Rend. | Preço unitário | Preço Insumo
mt12ple010b |  | Un |  | Barra galvanizada roscada "PLACO", de 6 mm de diâmetro e 1000 mm de comprimento. | 1.8 | 2.76 | 4.97
mt12ple020 |  | Un |  | Forquilha de suspensão F-530 "PLACO". | 1.8 | 0.88 | 1.58
mt12plp010 |  | m |  | Perfil de aço galvanizado, F-530 "PLACO", fabricado através de laminação a frio, de 3000 mm de comprimento, 45x16 mm de seção e 0,6 mm de espessura, para a realização de revestimentos interiores autoportantes e tetos. | 3 | 5.21 | 15.63
mt12ple030 |  | Un |  | Peça de união F-530 "PLACO". | 0.16 | 0.92 | 0.15
mt12plt030b |  | Un |  | Parafuso autoperfurante rosca-chapa, TRPF 13 "PLACO", de 13 mm de comprimento. | 1 | 0.05 | 0.05
mt12plq010a |  | m² |  | Placa de cimento de alto rendimento, Aquaroc 13 "PLACO", de 12,5x1200x900 mm. | 1.05 | 87.01 | 91.36
mt12plq020a |  | Un |  | Parafuso THTPF 25 "PLACO", com cabeça de trombeta, de 25 mm de comprimento, para instalação de placas de cimento sobre perfis. | 15 | 0.13 | 1.95
mt12plq030a |  | Un |  | Cartucho de 310 cm³ de adesivo de alta resistência, Aquaroc "PLACO", para tratamento de juntas. | 0.5 | 43.45 | 21.73
mt12plj030 |  | m |  | Fita autocolante de malha de fibra de vidro, "PLACO", para reforço de juntas. | 2.8 | 2.19 | 6.13
mo015 |  | h |  | Montador de forros. | 0.291 | 33.54 | 9.76
mo082 |  | h |  | Ajudante de montador de forros. | 0.291 | 27.93 | 8.13
|  | % |  | Custos diretos complementares | 2 | 161.44 | 3.23
Custo de manutenção decenal: R$ 27,99 nos primeiros 10 anos. | [5 empty] | Total: | 164.67