## Folha 1
RTF020 | m² | Forro removível, para uso industrial, de painéis de lã de vidro.
Forro removível suspenso, para uso industrial, situado a uma altura menor de 4 m, constituído por: ESTRUTURA: perfis à vista T 24, compreendendo perfis primários e secundários, suspensos da laje ou elemento de suporte com barras e suspensões; PAINÉIS: painéis autoportantes de lã de vidro, compostos por módulos de 1200x1200x50 mm, acabamento em relevo cor alumínio, recobertos com um complexo de kraft-alumínio gofrado. Inclusive perfis angulares, fixações para a ancoragem dos perfis e acessórios de montagem.
Insumo |  | Un | Descrição | Rend. | Preço unitário | Preço Insumo
mt16pau010b |  | m² | Painel autoportante de lã de vidro, composto por módulos de 1200x1200x50 mm, acabamento em relevo cor alumínio, recoberto com um complexo de kraft-alumínio gofrado, para perfis à vista T 24, resistência térmica 1,4 m²K/W, condutibilidade térmica 0,035 W/(mK), Euroclasse B-s1, d0 de reação ao fogo, com código de designação MW-EN 13162-T4-CS(10)0,5-Z10-AW0,40. | 1.02 | 130.64 | 133.25
mt12pfr010aaa |  | m | Perfil primário em T 24x38x3600 mm, de aço galvanizado laminado, com a face aparente revestida com uma lâmina de alumínio acabamento lacado em cor Blanco. | 0.45 | 5.02 | 2.26
mt12pfr010aca |  | m | Perfil secundário em T 24x38x600 mm, de aço galvanizado laminado, com a face aparente revestida com uma lâmina de alumínio acabamento lacado em cor Blanco. | 0.45 | 5.02 | 2.26
mt12pfr010aea |  | m | Perfil angular em L 24x24x3050 mm, de aço galvanizado laminado, com a face aparente revestida com uma lâmina de alumínio acabamento lacado em cor Blanco. | 0.4 | 3.81 | 1.52
mt12fac020b |  | Un | Barra metálica de aço galvanizado de 6 mm de diâmetro. | 2 | 0.96 | 1.92
mt12fac050 |  | Un | Acessórios para a colocação de forros removíveis. | 0.2 | 4.79 | 0.96
mo015 |  | h | Montador de forros. | 0.209 | 33.54 | 7.01
mo082 |  | h | Ajudante de montador de forros. | 0.209 | 27.93 | 5.84
|  | % | Custos diretos complementares | 2 | 155.02 | 3.1
Custo de manutenção decenal: R$ 39,53 nos primeiros 10 anos. |  |  |  |  | Total: | 158.12