## Folha 1
RTF030 | m² |  | Forro contínuo de placas de lã de rocha.
Forro contínuo, situado a uma altura menor de 4 m, formado por painel acústico de lã de rocha, composto por módulos de 1200x1200x40 mm, acabamento em cor branca, com perfis ocultos T 40. O preço inclui a resolução de encontros e pontos singulares.
Insumo |  | Un |  | Descrição | Rend. | Preço unitário | Preço Insumo
mt16par150a |  | m² |  | Painel acústico autoportante de lã de rocha vulcânica, Euroclasse A2-s1, d0 de reação ao fogo, composto por módulos de 1200x1200x40 mm, com a face aparente revestida com um véu de cor branca e a face traseira revestida com um contra-véu, com resistência ao desgaste, incluindo perfis ocultos T 40, barras de fixação e alçapões de registo. | 1.05 | 320.07 | 336.07
mt12fta010a |  | Un |  | Arruela de fixação. | 0.7 | 6.46 | 4.52
mt12fta020a |  | Un |  | Roseta de fixação. | 4.85 | 37.75 | 183.09
mt12fta030a |  | m |  | Fita de juntas de 40 mm de largura. | 1.7 | 0.03 | 0.05
mt12fta040a |  | kg |  | Massa de juntas. | 1.1 | 19.89 | 21.88
mt12fta050a |  | kg |  | Estuque cor branca. | 1.1 | 41.66 | 45.83
mo015 |  | h |  | Montador de forros. | 0.263 | 28.28 | 7.44
mo082 |  | h |  | Ajudante de montador de forros. | 0.263 | 18.53 | 4.87
|  | % |  | Custos diretos complementares | 2 | 603.75 | 12.08
Custo de manutenção decenal: R$ 153,96 nos primeiros 10 anos. | [5 empty] | Total: | 615.83