## Folha 1
RTG010 | m² |  | Forro contínuo para câmara frigorífica, de painéis sanduíche isolantes, de aço.
Forro contínuo suspenso, para câmara frigorífica de produtos refrigerados com temperatura ambiente superior a 0°C, situado a uma altura menor de 4 m, constituído por: ESTRUTURA: perfis à vista, compreendendo perfis primários omega, de alumínio lacado recoberto de PVC, suspensos da laje ou elemento de suporte com tensores, barras roscadas M10, de 100 cm, parafusos de olhal e cabo de aço galvanizado de 4 mm de diâmetro, PAINÉIS: painéis sanduíche isolantes com encaixe macho-fêmea de aço pré-lacado, de 120 mm de espessura e 1130 mm de largura, Euroclasse B-s2, d0 de reação ao fogo, formados por dupla face metálica de chapa de aço pré-lacado, acabamento com tinta de poliéster para uso alimentar, cor branca, de espessura exterior 0,5 mm e espessura interior 0,5 mm e alma isolante de poliuretano de 40 kg/m³ de densidade média.
Insumo |  | Un |  | Descrição | Rend. | Preço unitário | Preço Insumo
mt12ppa040ee |  | m² |  | Painel sanduíche isolante com encaixe macho-fêmea de aço pré-lacado, de 120 mm de espessura e 1130 mm de largura, Euroclasse B-s2, d0 de reação ao fogo, formado por dupla face metálica de chapa de aço pré-lacado, acabamento com tinta de poliéster para uso alimentar, cor branca, de espessura exterior 0,5 mm e espessura interior 0,5 mm e alma isolante de poliuretano de densidade média 40 kg/m³, arremates e acessórios; para câmaras frigoríficas com condições de temperatura ambiente superior a 0°C. | 1.05 | 105.72 | 111.01
mt12psa050 |  | Un |  | Kit composto por perfil omega de alumínio lacado recoberto de PVC, com placa de fixação, de 4 m de comprimento, 4 tensores, 4 barras roscadas M10, de 100 cm, com duas porcas e uma arruela, 4 parafusos de olhal com ligação roscada de aço zincado M10, cabo de aço galvanizado de 4 mm de diâmetro e 25 m de comprimento e 16 fixadores de cabos de aço galvanizado, para montagem de forro contínuo em câmara frigorífica de painéis sanduíche isolantes, de aço. | 0.45 | 312.33 | 140.55
mt13ccg030e |  | Un |  | Parafuso autoatarraxante de 4,2x13 mm de aço inoxidável, com arruela. | 10 | 0.12 | 1.2
mo053 |  | h |  | Montador de pré-fabricados interiores. | 1.045 | 33.54 | 35.05
mo100 |  | h |  | Ajudante de montador de pré-fabricados interiores. | 1.045 | 27.93 | 29.19
|  | % |  | Custos diretos complementares | 2 | 317 | 6.34
Custo de manutenção decenal: R$ 25,87 nos primeiros 10 anos. | [5 empty] | Total: | 323.34