## Folha 1
RTI010 | m² |  | Forro contínuo, para uso agro-alimentar, de painéis de poliestireno extrudido.
Forro contínuo suspenso, para uso agro-alimentar, situado a uma altura menor de 4 m, constituído por: ESTRUTURA: estrutura auxiliar formada por paineis hidrófugos de densidade média (MDF), de fibras de madeira e resinas sintéticas de 19 mm de espessura fixados à laje ou elemento suporte com barras metálicas de aço galvanizado de 3 mm de diâmetro dotados de ganchos fechados em ambas as extremidades; PAINÉIS: painéis rígidos de poliestireno extrudido, de superfície lisa e borda lateral com encaixe macho-fêmea, de 2,5x0,6 m e 30 mm de espessura, resistência térmica 0,9 m²K/W, condutibilidade térmica 0,034 W/(mK). Inclusive acessórios de montagem.
Insumo |  | Un |  | Descrição | Rend. | Preço unitário | Preço Insumo
mt16pxp030a |  | m² |  | Painel rígido de poliestireno extrudido, para forros agro-alimentares, de superfície lisa e borda lateral com encaixe macho-fêmea, com acabamento à vista em cor creme, de 2,5x0,6 m e 30 mm de espessura, resistência térmica 0,9 m²K/W, condutibilidade térmica 0,034 W/(mK), Euroclasse E de reação ao fogo, com código de designação XPS-EN 13164-T1-CS(10/Y)300-DLT(2)5-DS(T)-WL(T)0,7. | 1.05 | 47.36 | 49.73
mt12ftm010a |  | m² |  | Painel hidrófugo de densidade média (MDF), de fibras de madeira e resinas sintéticas de 19 mm de espessura, para revestir, utilizado em forros agro-alimentares. | 1.05 | 21.39 | 22.46
mt12fac020a |  | Un |  | Barra metálica de aço galvanizado de 3 mm de diâmetro. | 3.5 | 0.83 | 2.91
mt12fac021 |  | kg |  | Arame de aço galvanizado de 0,7 mm de diâmetro. | 0.1 | 3.36 | 0.34
mo015 |  | h |  | Montador de forros. | 0.314 | 33.54 | 10.53
mo082 |  | h |  | Ajudante de montador de forros. | 0.314 | 27.93 | 8.77
|  | % |  | Custos diretos complementares | 2 | 94.74 | 1.89
[6 empty] | Total: | 96.63