## Folha 1
RTL025 | m² |  | Forro removível de lâminas metálicas.
Forro removível suspenso, situado a uma altura menor de 4 m, constituído por: ESTRUTURA: estrutura metálica oculta fixada à laje ou elemento suporte com barras; LÂMINAS METÁLICAS: lâminas horizontais de superfície lisa, de alumínio lacado, e de 85 mm de largura, separadas 15 mm, com perfis intermediários para a união das lâminas entre si. Inclusive perfis angulares, fixações para a ancoragem dos perfis e acessórios de montagem.
Insumo |  | Un |  | Descrição | Rend. | Preço unitário | Preço Insumo
mt12fla100cg |  | m |  | Lâmina horizontal de superfície lisa, de alumínio pré-lacado, de 85 mm de largura e 0,45 mm de espessura, com 15 mm de separação, sem isolamento acústico, cor branca, para forros removíveis com estrutura oculta. | 10.2 | 5.65 | 57.63
mt12fpg010bgj |  | m |  | Perfil 28/41/4000 mm, de 0,6 mm de espessura, cor branca, de chapa de aço galvanizado, acabamento imprimido com troquel, para a colocação de lâminas horizontais cada 100 mm, em forros removíveis. | 1 | 5.2 | 5.2
mt12fpg020b |  | m |  | Perfil 20/15/4000 mm, de 0,5 mm de espessura, cor branca, de chapa de aço galvanizado, para colocar entre lâminas com 15 mm de separação. | 10 | 2.92 | 29.2
mt12fpg030aa |  | m |  | Perfil em U 20/15/3000 mm, cor branca, de alumínio lacado. | 1 | 2.49 | 2.49
mt12fpg050c |  | Un |  | Clipe de plástico, para fixação entre lâminas ou placas metálicas e os perfis de arremate perimetral, em forros removíveis. | 4 | 0.17 | 0.68
mt12psg190 |  | Un |  | Barra de suspensão. | 1.25 | 1.11 | 1.39
mt12psg220 |  | Un |  | Fixação composta por bucha e parafuso 5x27. | 1.25 | 0.2 | 0.25
mo015 |  | h |  | Montador de forros. | 0.251 | 33.54 | 8.42
mo082 |  | h |  | Ajudante de montador de forros. | 0.251 | 27.93 | 7.01
|  | % |  | Custos diretos complementares | 2 | 112.27 | 2.25
Custo de manutenção decenal: R$ 24,05 nos primeiros 10 anos. | [5 empty] | Total: | 114.52