## Folha 1
RTM040 | m² |  | Forro contínuo de tábuas de madeira maciça.
Forro contínuo suspenso, fixado a uma estrutura auxiliar de sarrafos de madeira, situado a uma altura menor de 4 m, constituído por: ESTRUTURA: estrutura auxiliar de sarrafos retangulares de madeira de pinus, de 50x15 mm, separados 70 cm entre si; TÁBUAS: tábuas de madeira maciça de cedrinho, de 7x1 cm, com acabamento em cru, sem envernizar. Inclusive pregos de aço para fixação das tábuas e dos sarrafos à estrutura.
Insumo |  | Un |  | Descrição | Rend. | Preço unitário | Preço Insumo
mt12ftb010e |  | m² |  | Forro com encaixe macho-fêmea de madeira maciça de cedrinho, de 7x1 cm, com acabamento em cru, sem envernizar. | 1.05 | 52.8 | 55.44
mt18mva016g |  | m |  | Sarrafo de madeira serrada de pinus, de seção retangular de 50x15 mm com classe de resistência C60, para um teor de umidade de 12%, segundo ABNT NBR 7190. | 2.229 | 0.68 | 1.52
mt08var200c |  | kg |  | Pregos comuns 17x21 com cabeça, de 3 mm de diâmetro e 48 mm de comprimento. | 0.1 | 4.32 | 0.43
mt08var200a |  | kg |  | Pregos comuns 12x12 com cabeça, de 1,8 mm de diâmetro e 27,6 mm de comprimento. | 0.171 | 5.37 | 0.92
mo015 |  | h |  | Montador de forros. | 1.508 | 33.54 | 50.58
mo082 |  | h |  | Ajudante de montador de forros. | 1.508 | 27.93 | 42.12
|  | % |  | Custos diretos complementares | 2 | 151.01 | 3.02
Custo de manutenção decenal: R$ 14,69 nos primeiros 10 anos. | [5 empty] | Total: | 154.03