## Folha 1
RTM050 | m² |  | Forro contínuo de tábuas de MDF.
Forro contínuo suspenso, situado a uma altura menor de 4 m, constituído por: ESTRUTURA: sarrafos retangulares de madeira de pinus, de 50x15 mm, com uma modulação de 70 cm; TÁBUAS: tábuas e filetes de MDF, hidrófugos, de 215x9 mm, com acabamento em melamina cor branca. Inclusive pregos de aço para fixação das tábuas e dos sarrafos à estrutura.
Insumo |  | Un |  | Descrição | Rend. | Preço unitário | Preço Insumo
mt12ftb020G |  | m² |  | Forro com filete de MDF, hidrófugo, de 215x9 mm, com acabamento em melamina cor branca. | 1.05 | 94.94 | 99.69
mt18mva016g |  | m |  | Sarrafo de madeira serrada de pinus, de seção retangular de 50x15 mm com classe de resistência C60, para um teor de umidade de 12%, segundo ABNT NBR 7190. | 2.229 | 0.68 | 1.52
mt08var200c |  | kg |  | Pregos comuns 17x21 com cabeça, de 3 mm de diâmetro e 48 mm de comprimento. | 0.1 | 4.32 | 0.43
mt08var200a |  | kg |  | Pregos comuns 12x12 com cabeça, de 1,8 mm de diâmetro e 27,6 mm de comprimento. | 0.056 | 5.37 | 0.3
mo015 |  | h |  | Montador de forros. | 0.702 | 33.54 | 23.55
mo082 |  | h |  | Ajudante de montador de forros. | 0.702 | 27.93 | 19.61
|  | % |  | Custos diretos complementares | 2 | 145.1 | 2.9
Custo de manutenção decenal: R$ 24,92 nos primeiros 10 anos. | [5 empty] | Total: | 148