## Folha 1
RTP010 | m | Moldura de escaiola, para decoração perimetral de teto.
Moldura lisa de escaiola, de 3x2x101 cm, para decoração perimetral de teto, fixada com cola para escaiola. Inclusive acessórios de fixação.
Insumo |  |  | Un | Descrição | Rend. | Preço unitário | Preço Insumo
mt12rea010aa |  |  | m | Moldura lisa de escaiola, de 3x2x101 cm. | 1.05 | 6.03 | 6.33
mt09eyc030 |  |  | kg | Cola para escaiola. | 0.2 | 0.86 | 0.17
mo035 |  |  | h | Escaiolador. | 0.167 | 32.24 | 5.38
|  |  | % | Custos diretos complementares | 2 | 11.88 | 0.24
Custo de manutenção decenal: R$ 2,55 nos primeiros 10 anos. | [5 empty] | Total: | 12.12