## Folha 1
RTP020 | m | Escócia lisa de escaiola, para decoração perimetral de teto.
Escócia lisa de escaiola, de 8,5x19x150 cm, para decoração perimetral de teto, fixada com cola para escaiola. Inclusive acessórios de fixação.
Insumo |  |  | Un | Descrição | Rend. | Preço unitário | Preço Insumo
mt12rea020aa |  |  | m | Escócia lisa de escaiola, de 8,5x19x150 cm. | 1.05 | 22.19 | 23.3
mt09eyc030 |  |  | kg | Cola para escaiola. | 0.09 | 0.86 | 0.08
mo035 |  |  | h | Escaiolador. | 0.157 | 32.24 | 5.06
|  |  | % | Custos diretos complementares | 2 | 28.44 | 0.57
Custo de manutenção decenal: R$ 6,09 nos primeiros 10 anos. | [5 empty] | Total: | 29.01