## Folha 1
RTP030 | m | Escócia decorada de escaiola, para decoração perimetral de teto.
Escócia decorada de escaiola, de 8x8x125 cm, para decoração perimetral de teto, fixada com cola para escaiola. Inclusive acessórios de fixação.
Insumo |  |  | Un | Descrição | Rend. | Preço unitário | Preço Insumo
mt12rea025aa |  |  | m | Escócia decorada de escaiola, de 8x8x125 cm. | 1.05 | 17.43 | 18.3
mt09eyc030 |  |  | kg | Cola para escaiola. | 0.35 | 0.86 | 0.3
mo035 |  |  | h | Escaiolador. | 0.188 | 32.24 | 6.06
|  |  | % | Custos diretos complementares | 2 | 24.66 | 0.49
Custo de manutenção decenal: R$ 5,28 nos primeiros 10 anos. | [5 empty] | Total: | 25.15