## Folha 1
RTP035 | m | Sanca em degrau múltiplo de escaiola, para decoração perimetral de teto.
Sanca em degrau múltiplo de escaiola, de 5x5x5x120 cm, para decoração perimetral de teto, fixado com cola para escaiola. Inclusive acessórios de fixação.
Insumo |  |  | Un | Descrição | Rend. | Preço unitário | Preço Insumo
mt12rea070a |  |  | m | Sanca em degrau múltiplo de escaiola, de 5x5x5x120 cm. | 1.05 | 24.56 | 25.79
mt09eyc030 |  |  | kg | Cola para escaiola. | 0.09 | 0.86 | 0.08
mo035 |  |  | h | Escaiolador. | 0.157 | 32.24 | 5.06
|  |  | % | Custos diretos complementares | 2 | 30.93 | 0.62
Custo de manutenção decenal: R$ 6,63 nos primeiros 10 anos. | [5 empty] | Total: | 31.55