## Folha 1
RTP050 | m | Peça de escaiola para luz indirecta, para decoração perimetral de teto.
Sanca tipo bandeja de escaiola de luz indirecta, de 17,4x10,4x121 cm, para decoração perimetral de teto, fixada com cola para escaiola. Inclusive acessórios de fixação.
Insumo |  |  | Un | Descrição | Rend. | Preço unitário | Preço Insumo
mt12rea090a |  |  | m | Sanca tipo bandeja de escaiola de luz indirecta, de 17,4x10,4x121 cm. | 1.05 | 19.34 | 20.31
mt09eyc030 |  |  | kg | Cola para escaiola. | 0.2 | 0.86 | 0.17
mo035 |  |  | h | Escaiolador. | 0.167 | 32.24 | 5.38
|  |  | % | Custos diretos complementares | 2 | 25.86 | 0.52
Custo de manutenção decenal: R$ 5,54 nos primeiros 10 anos. | [5 empty] | Total: | 26.38