## Folha 1
RTP051 | Un |  | Ângulo de escaiola de luz indirecta, para decoração perimetral de teto.
Ângulo côncavo de escaiola para sanca tipo bandeja de escaiola de luz indirecta, 10 cm de altura, 27,5 cm de diâmetro da circunferência interior, 61,5 cm de largura total e 20,5 cm de raio, para decoração perimetral de teto, fixado com cola para escaiola. Inclusive acessórios de fixação.
Insumo |  | Un |  | Descrição | Rend. | Preço unitário | Preço Insumo
mt12rea095a |  | Un |  | Ângulo côncavo de escaiola para sanca tipo bandeja de escaiola de luz indirecta, 10 cm de altura, 27,5 cm de diâmetro da circunferência interior, 61,5 cm de largura total e 20,5 cm de raio. | 1.05 | 43.24 | 45.4
mt09eyc030 |  | kg |  | Cola para escaiola. | 0.11 | 0.86 | 0.09
mo035 |  | h |  | Escaiolador. | 0.157 | 32.24 | 5.06
|  | % |  | Custos diretos complementares | 2 | 50.55 | 1.01
Custo de manutenção decenal: R$ 10,83 nos primeiros 10 anos. | [5 empty] | Total: | 51.56