## Folha 1
RTP100 | m | Sanca tipo bandeja de escaiola, para decoração perimetral de teto.
Sanca tipo bandeja de escaiola, de 20x4x120 cm, para decoração perimetral de teto, fixada com cola para escaiola. Inclusive acessórios de fixação.
Insumo |  |  | Un | Descrição | Rend. | Preço unitário | Preço Insumo
mt12rea040a |  |  | m | Sanca tipo bandeja de escaiola, de 20x4x120 cm. | 1.05 | 16.16 | 16.97
mt09eyc030 |  |  | kg | Cola para escaiola. | 0.09 | 0.86 | 0.08
mo035 |  |  | h | Escaiolador. | 0.157 | 32.24 | 5.06
|  |  | % | Custos diretos complementares | 2 | 22.11 | 0.44
Custo de manutenção decenal: R$ 4,74 nos primeiros 10 anos. | [5 empty] | Total: | 22.55