## Folha 1
RTP231 | Un | Esquadra de escaiola para moldura, para decoração de teto ou parede.
Esquadra de escaiola, de 16x16 cm, para moldura de 1,6x6x119 cm, para decoração de teto ou parede, fixada com cola para escaiola. Inclusive acessórios de fixação.
Insumo |  |  | Un | Descrição | Rend. | Preço unitário | Preço Insumo
mt12rea155aaad |  |  | Un | Esquadra de escaiola, de 16x16 cm, para moldura de 1,6x6x119 cm. | 1.05 | 13.86 | 14.55
mt09eyc030 |  |  | kg | Cola para escaiola. | 0.04 | 0.86 | 0.03
mo035 |  |  | h | Escaiolador. | 0.105 | 32.24 | 3.39
|  |  | % | Custos diretos complementares | 2 | 17.97 | 0.36
Custo de manutenção decenal: R$ 3,85 nos primeiros 10 anos. | [5 empty] | Total: | 18.33