## Folha 1
RTP240 | m | Estante de escaiola.
Prateleira de escaiola, de 4x20x120 cm, para formação de estante, fixada com cola para escaiola. Inclusive acessórios de fixação.
Insumo |  |  | Un | Descrição | Rend. | Preço unitário | Preço Insumo
mt12rea170aa |  |  | m | Prateleira de escaiola, de 4x20x120 cm, para formação de estante. | 1.05 | 12.47 | 13.09
mt09eyc030 |  |  | kg | Cola para escaiola. | 0.14 | 0.86 | 0.12
mo035 |  |  | h | Escaiolador. | 0.167 | 32.24 | 5.38
|  |  | % | Custos diretos complementares | 2 | 18.59 | 0.37
Custo de manutenção decenal: R$ 3,98 nos primeiros 10 anos. | [5 empty] | Total: | 18.96