## Folha 1
RTP245 | Un | Complemento para estante de escaiola.
Capitel para cornija de escaiola, de 11,5x11,5x21,3 cm, para formação de estante, fixado com cola para escaiola. Inclusive acessórios de fixação.
Insumo |  | Un | Descrição | Rend. | Preço unitário | Preço Insumo
mt12rea180a |  | Un | Capitel para cornija de escaiola, de 11,5x11,5x21,3 cm, para formação de estante. | 1.05 | 11.2 | 11.76
mt09eyc030 |  | kg | Cola para escaiola. | 0.05 | 0.86 | 0.04
mo035 |  | h | Escaiolador. | 0.219 | 32.24 | 7.06
|  | % | Custos diretos complementares | 2 | 18.86 | 0.38
Custo de manutenção decenal: R$ 4,04 nos primeiros 10 anos. |  |  |  |  | Total: | 19.24