## Folha 1
RTP280 | Un | Consola de escaiola.
Consola de escaiola, de 52x41x20,5 cm, para colocação saliente em parede, fixada com cola para escaiola. Inclusive acessórios de fixação.
Insumo |  |  | Un | Descrição | Rend. | Preço unitário | Preço Insumo
mt12rea240a |  |  | Un | Consola de escaiola, de 52x41x20,5 cm, para colocação saliente em parede. | 1.05 | 160.35 | 168.37
mt09eyc030 |  |  | kg | Cola para escaiola. | 0.47 | 0.86 | 0.4
mo035 |  |  | h | Escaiolador. | 0.209 | 33.34 | 6.97
|  |  | % | Custos diretos complementares | 2 | 175.74 | 3.51
Custo de manutenção decenal: R$ 37,64 nos primeiros 10 anos. | [5 empty] | Total: | 179.25