## Folha 1
RTP300 | Un | Mísula de escaiola.
Mísula de escaiola, de 5x8x4 cm, para colocação saliente em parede ou pilastra, fixada com cola para escaiola. Inclusive acessórios de fixação.
Insumo |  | Un | Descrição | Rend. | Preço unitário | Preço Insumo
mt12rea260a |  | Un | Mísula de escaiola, de 5x8x4 cm, para colocação saliente em parede ou pilastra. | 1.05 | 8.05 | 8.45
mt09eyc030 |  | kg | Cola para escaiola. | 0.01 | 0.86 | 0.01
mo035 |  | h | Escaiolador. | 0.157 | 33.34 | 5.23
|  | % | Custos diretos complementares | 2 | 13.69 | 0.27
Custo de manutenção decenal: R$ 2,93 nos primeiros 10 anos. |  |  |  |  | Total: | 13.96