## Folha 1
RTP340 | Un | Nicho de escaiola.
Nicho liso, de escaiola, de 80x43x19 cm, fixada com cola para escaiola. Inclusive acessórios de fixação.
Insumo |  |  | Un | Descrição | Rend. | Preço unitário | Preço Insumo
mt12rea310a |  |  | Un | Nicho liso, de escaiola, de 80x43x19 cm. | 1.05 | 165.14 | 173.4
mt09eyc030 |  |  | kg | Cola para escaiola. | 0.05 | 0.86 | 0.04
mo035 |  |  | h | Escaiolador. | 0.219 | 33.34 | 7.3
|  |  | % | Custos diretos complementares | 2 | 180.74 | 3.61
Custo de manutenção decenal: R$ 38,71 nos primeiros 10 anos. | [5 empty] | Total: | 184.35