## Folha 1
RTV010 | m² |  | Forro removível de lâminas de PVC.
Forro removível, situado a uma altura menor de 4 m, formado por lâminas de PVC, de 85 mm de largura, com 15 mm de separação, cor branca, com fixação através de barras metálicas. O preço inclui a resolução de encontros e pontos singulares.
Insumo |  | Un |  | Descrição | Rend. | Preço unitário | Preço Insumo
mt12fpv010a |  | m |  | Lâmina de PVC, horizontal, de 85 mm de largura, com 15 mm de separação, cor branca, para forros removíveis com estrutura oculta. | 10.2 | 5.48 | 55.9
mt12fpv020a |  | m |  | Perfil de união em H de PVC, cor branca, para forros removíveis de lâminas. | 8 | 3.74 | 29.92
mt12fpv020e |  | m |  | Perfil de arremate perimetral de PVC, cor branca, para forros removíveis de lâminas. | 4 | 3.74 | 14.96
mt12fpv030 |  | m |  | Suporte de suspensão de teto, de aço galvanizado, para forros removíveis de lâminas. | 1.5 | 10.21 | 15.32
mt12fac020a |  | Un |  | Barra metálica de aço galvanizado de 3 mm de diâmetro. | 3.5 | 0.76 | 2.66
mt12fac021 |  | kg |  | Arame de aço galvanizado de 0,7 mm de diâmetro. | 0.1 | 3.06 | 0.31
mo015 |  | h |  | Montador de forros. | 0.231 | 28.28 | 6.53
mo082 |  | h |  | Ajudante de montador de forros. | 0.231 | 18.53 | 4.28
|  | % |  | Custos diretos complementares | 2 | 129.88 | 2.6
Custo de manutenção decenal: R$ 22,52 nos primeiros 10 anos. | [5 empty] | Total: | 132.48