## Folha 1
SAE010 | Un | Bidê de porcelana sanitária "ROCA".
Bidê, de porcelana sanitária, modelo Meridian "ROCA", cor Blanco, de 360x560x400 mm, com jogo de fixação, com tampa de bidê, de queda amortecida, equipado com torneira monocomando de prateleira para bidê, com cartucho cerâmico, limitador de vazão a 6 l/min e regulador de jato de rótula, acabamento cromado, modelo Thesis, e elemento de drenagem, cor branca. Inclusive válvulas de regulação, ligações de alimentação flexíveis e silicone para rejuntamento.
Insumo |  | Un | Descrição | Rend. | Preço unitário | Preço Insumo
mt30smr029a |  | Un | Bidê, de porcelana sanitária, modelo Meridian "ROCA", cor Blanco, de 360x560x400 mm, com jogo de fixação. | 1 | 434.08 | 434.08
mt30smr031a |  | Un | Tampa de bidê, de queda amortecida, modelo Meridian "ROCA", cor Blanco. | 1 | 385.62 | 385.62
mt31gmo111a |  | Un | Torneira monocomando de prateleira para bidê, com cartucho cerâmico, limitador de vazão a 6 l/min e regulador de jato de rótula, acabamento cromado, modelo Thesis "ROCA", com fixador de corrente e ligações de alimentação flexíveis. | 1 | 799.84 | 799.84
mt36www005b |  | Un | Acoplamento à parede incorporado com plafon, de PVC, série B, cor branca, para escoamento de águas residuais (a baixa e alta temperatura) no interior dos edifícios, ligação mista de 1 1/4"x40 mm de diâmetro, com válvula de drenagem. | 1 | 32.97 | 32.97
mt30lla010 |  | Un | Válvula de secionamento de 1/2", para lavatório ou bidê, acabamento cromado. | 2 | 61.16 | 122.32
mt30www005 |  | Un | Cartucho de 300 ml de silicone ácida monocomponente, fungicida, para vedação de juntas em ambientes úmidos. | 0.012 | 22.58 | 0.27
mo008 |  | h | Encanador. | 1.15 | 42.82 | 49.24
|  | % | Custos diretos complementares | 2 | 1824.34 | 36.49
Custo de manutenção decenal: R$ 279,12 nos primeiros 10 anos. |  |  |  |  | Total: | 1860.83