## Folha 1
SAL040 | Un | Lavatório mural, de porcelana sanitária, "ROCA".
Lavatório de porcelana sanitária, mural, modelo Diverta "ROCA", cor Blanco, de 750x440 mm, equipado com torneira monocomando de prateleira para lavatório, com cartucho cerâmico e limitador de vazão a 6 l/min, acabamento cromado, modelo Thesis, e elemento de drenagem, acabamento cromado. Inclusive jogo de fixação e silicone para rejuntamento.
Insumo |  | Un | Descrição | Rend. | Preço unitário | Preço Insumo
mt30lpr060a |  | Un | Lavatório de porcelana sanitária, mural, modelo Diverta "ROCA", cor Blanco, de 750x440 mm, com jogo de fixação. | 1 | 969.31 | 969.31
mt31gmo101a |  | Un | Torneira monocomando de prateleira para lavatório, com cartucho cerâmico e limitador de vazão a 6 l/min, acabamento cromado, modelo Thesis "ROCA", com fixador de corrente e ligações de alimentação flexíveis. | 1 | 782.91 | 782.91
mt36www005d |  | Un | Acoplamento à parede incorporado com plafon, ABS, série B, acabamento cromado, para escoamento de águas residuais (a baixa e alta temperatura) no interior dos edifícios, ligação mista de 1 1/4"x40 mm de diâmetro, com válvula de drenagem. | 1 | 168.86 | 168.86
mt30lla010 |  | Un | Válvula de secionamento de 1/2", para lavatório ou bidê, acabamento cromado. | 2 | 61.16 | 122.32
mt30www005 |  | Un | Cartucho de 300 ml de silicone ácida monocomponente, fungicida, para vedação de juntas em ambientes úmidos. | 0.012 | 22.58 | 0.27
mo008 |  | h | Encanador. | 1.306 | 42.82 | 55.92
|  | % | Custos diretos complementares | 2 | 2099.59 | 41.99
Custo de manutenção decenal: R$ 321,24 nos primeiros 10 anos. |  |  |  |  | Total: | 2141.58