## Folha 1
SCF020 | Un |  | Tanque de lavar roupa.
Tanque de lavar roupa de porcelana sanitária, cor branca, de 600x390x360 mm, com móvel suporte de painel de aglomerado, de 378x555x786 mm, equipado com torneira, gama básica, composta de cano giratório superior, com arejador, com elemento de drenagem e sifão. Inclusive ligação às redes de água fria e quente e à rede de drenagem existentes, fixação do aparelho e vedação com silicone.
Insumo |  | Un |  | Descrição | Rend. | Preço unitário | Preço Insumo
mt30lar010a |  | Un |  | Tanque de lavar roupa de porcelana sanitária, cor branca, de 600x390x360 mm. | 1 | 383.93 | 383.93
mt30lar012a |  | Un |  | Móvel suporte de painel de aglomerado, de 378x555x786 mm, para tanque de lavar roupa. | 1 | 234.33 | 234.33
mt31gcg060a |  | Un |  | Torneira com montagem convencional para tanque de lavar roupa, gama básica, composta de cano giratório superior, com arejador. | 1 | 197.64 | 197.64
mt30dla010a |  | Un |  | Escoamento curvo visitável com sifão garrafa para tanque de lavar roupa. | 1 | 10.51 | 10.51
mo008 |  | h |  | Encanador. | 0.627 | 40.91 | 25.65
mo107 |  | h |  | Ajudante de encanador. | 0.418 | 30.78 | 12.87
|  | % |  | Custos diretos complementares | 2 | 864.93 | 17.3
Custo de manutenção decenal: R$ 617,56 nos primeiros 10 anos. | [5 empty] | Total: | 882.23