## Folha 1
SCS010 | Un |  | Separador de gorduras de aço inoxidável.
Separador de gorduras de aço inoxidável AISI 304, de 61 litros, de 0,75 litros/s de vazão máxima de águas cinzentas e de 500x350x350 mm.
Insumo |  | Un |  | Descrição | Rend. | Preço unitário | Preço Insumo
mt46fgp100a |  | Un |  | Separador de gorduras de aço inoxidável AISI 304, de 61 litros, de 0,75 litros/s de vazão máxima de águas cinzentas e de 500x350x350 mm, com tampa, cesta de gradagem extraível, válvula de esvaziamento, boca de entrada e boca de saída de 48 mm de diâmetro, para instalar por baixo de bancada. | 1 | 3740.53 | 3740.53
mo008 |  | h |  | Encanador. | 0.523 | 40.91 | 21.4
mo107 |  | h |  | Ajudante de encanador. | 0.523 | 30.78 | 16.1
|  | % |  | Custos diretos complementares | 2 | 3778.03 | 75.56
Custo de manutenção decenal: R$ 423,89 nos primeiros 10 anos. | [5 empty] | Total: | 3853.59