## Folha 1
SDP010 | m | Banda protectora.
Banda protectora de PVC, de 90 mm de largura e 3,2 mm de espessura, de cor cinza, fixada através parafusos ao paramento.
Insumo |  |  | Un | Descrição | Rend. | Preço unitário | Preço Insumo
mt53pdi010aa |  |  | m | Banda protectora de PVC, de 90 mm de largura e 3,2 mm de espessura, de cor cinza. | 1.05 | 29.8 | 31.29
mt12ppl016 |  |  | Un | Parafuso autoatarraxante protegido contra a oxidação. | 2 | 0.11 | 0.22
mo011 |  |  | h | Montador. | 0.052 | 25.85 | 1.34
mo080 |  |  | h | Ajudante de montador. | 0.052 | 20.67 | 1.07
|  |  | % | Custos diretos complementares | 2 | 33.92 | 0.68
Custo de manutenção decenal: R$ 18,39 nos primeiros 10 anos. | [5 empty] | Total: | 34.6