## Folha 1
SDS010 | m |  | Corrimão com proteção de vinil.
Corrimão retangular, de 140x75 mm, formado por: perfil de alumínio e suportes de ABS fixados com parafusos e buchas de expansão ao paramento, proteção de vinil de 2 mm de espessura, de cor verde, fixada através de clipe ao perfil de alumínio e arremate nos seus extremos com tampas de ABS.
Insumo |  | Un |  | Descrição | Rend. | Preço unitário | Preço Insumo
mt25dpa020d |  | m |  | Corrimão retangular, de 140x75 mm, formado por: perfil de alumínio, no qual se insere outro perfil amortecedor de borracha, suportes de ABS, parafusos e buchas de expansão, proteção de vinil de 2 mm de espessura, de cor verde, Euroclasse B-s1, d0 de reação ao fogo, clipes e tampas de ABS para arremate nos seus extremos. | 1.05 | 302.3 | 317.42
mo011 |  | h |  | Montador. | 0.105 | 40.91 | 4.3
mo080 |  | h |  | Ajudante de montador. | 0.105 | 30.23 | 3.17
|  | % |  | Custos diretos complementares | 2 | 324.89 | 6.5
Custo de manutenção decenal: R$ 168,01 nos primeiros 10 anos. | [5 empty] | Total: | 331.39