## Folha 1
SEJ010 | Un | Escada retrátil.
Escada retrátil extensível para teto de aço lacado, com abertura e fecho manuais, para vencer uma altura entre pisos de 250 a 275 cm e para uma abertura de 70x50 cm, tampa de aço lacado em branco de 16 mm de espessura e caixa de chapa lacada em branco de 12,5 cm de altura, assente com argamassa de cimento, confeccionada em obra, dosificação 1:6. Inclusive cordão de silicone neutro para a vedação de juntas.
Insumo |  | Un | Descrição | Rend. | Preço unitário | Preço Insumo
mt44etm010jag |  | Un | Escada retrátil extensível para teto de aço lacado, com abertura e fecho manuais, para vencer uma altura entre pisos de 250 a 275 cm e para uma abertura de 70x50 cm, tampa de aço lacado em branco de 16 mm de espessura e caixa de chapa lacada em branco de 12,5 cm de altura para embutir no suporte. | 1 | 881.82 | 881.82
mt15sja100 |  | Un | Cartucho de pasta de silicone neutro. | 1 | 23.33 | 23.33
mt08aaa010a |  | m³ | Água. | 0.022 | 3.83 | 0.08
mt01arg005a |  | t | Areia de pedreira, para argamassa preparada em obra. | 0.176 | 51.13 | 9
mt08cem002 |  | kg | Cimento cinza em sacos. | 27 | 0.63 | 17.01
mq06hor010 |  | h | Betoneira elétrica com uma capacidade de amassamento de 160 l. | 0.076 | 13.5 | 1.03
mo011 |  | h | Montador. | 5.225 | 42.82 | 223.73
mo080 |  | h | Ajudante de montador. | 6.128 | 31.49 | 192.97
|  | % | Custos diretos complementares | 2 | 1348.97 | 26.98
Custo de manutenção decenal: R$ 481,58 nos primeiros 10 anos. |  |  |  |  | Total: | 1375.95