## Folha 1
SEJ010 |  | Un |  | Escada retrátil.
Escada retrátil extensível para parede de aço galvanizado, com abertura e fecho manuais, para vencer uma altura entre pisos de 276 a 300 cm e para uma abertura de 130x70 cm.
Insumo | Un |  | Descrição |  | Rend. | Preço unitário | Preço Insumo
mt44etm030r | Un |  | Escada retrátil extensível para parede de aço galvanizado, com abertura e fecho manuais, para vencer uma altura entre pisos de 276 a 300 cm e para uma abertura de 130x70 cm, tampa de madeira e caixa madeira para embutir no suporte. |  | 1 | 2102.29 | 2102.29
mt09mor010c | m³ |  | Argamassa de cimento CEM II/B-L 32,5 N tipo M-5, confeccionada em obra com 230 kg/m³ de cimento e uma proporção em volume 1/6. |  | 0.108 | 311.28 | 33.62
mt15sja100 | Un |  | Cartucho de pasta de silicone neutro. |  | 1 | 9.6 | 9.6
mo010 | h |  | Oficial de 1ª montador. |  | 5.806 | 16.84 | 97.77
mo078 | h |  | Ajudante de montador. |  | 5.806 | 10.1 | 58.64
| % |  | Meios auxiliares |  | 2 | 2301.92 | 46.04
| % |  | Custos indiretos |  | 3 | 2347.96 | 70.44
Custo de manutenção decenal: R$ 846,44 nos primeiros 10 anos. | [5 empty] | Total: | 2418.4