## Folha 1
SGB020 | Un | Torneira monocomando para banheira.
Torneira monocomando formada por torneira misturadora monocomando mural para banheira/chuveiro, de latão, acabamento cromado, com cartucho cerâmico, arejador, inversor, equipamento de chuveiro formado por chuveiro de mão e tubo flexível de latão. Inclusive elementos de ligação, válvula antirretorno e duas válvulas de secionamento.
Insumo |  | Un | Descrição | Rend. | Preço unitário | Preço Insumo
mt31gma050aa |  | Un | Torneira misturadora monocomando mural para banheira/chuveiro, de latão, acabamento cromado, com cartucho cerâmico, arejador, inversor, equipamento de chuveiro formado por chuveiro de mão e tubo flexível de latão, inclusive elementos de ligação, válvula antirretorno e duas válvulas de secionamento. | 1 | 311.16 | 311.16
mt37www010 |  | Un | Material auxiliar para instalações de abastecimento de água. | 1 | 4.21 | 4.21
mo008 |  | h | Encanador. | 0.523 | 42.82 | 22.39
|  | % | Custos diretos complementares | 2 | 337.76 | 6.76
Custo de manutenção decenal: R$ 231,79 nos primeiros 10 anos. |  |  |  |  | Total: | 344.52