## Folha 1
SGF020 | Un |  | Torneira monocomando para pia.
Torneira monocomando formada por torneira misturadora monocomando de prateleira para pia, gama básica, de latão, acabamento cromado, com cartucho cerâmico, cano alto giratório e arejador. Inclusive elementos de ligação, ligações de alimentação flexíveis de 3/8" de diâmetro e 350 mm de comprimento, válvula antirretorno e duas válvulas de secionamento.
Insumo |  | Un |  | Descrição | Rend. | Preço unitário | Preço Insumo
mt31gma030a |  | Un |  | Torneira misturadora monocomando de prateleira para pia, gama básica, de latão, acabamento cromado, com cartucho cerâmico, cano alto giratório e arejador, inclusive elementos de ligação, ligações de alimentação flexíveis de 3/8" de diâmetro e 350 mm de comprimento, válvula antirretorno e duas válvulas de secionamento. | 1 | 239.23 | 239.23
mt37www010 |  | Un |  | Material auxiliar para instalações de abastecimento de água. | 1 | 4.18 | 4.18
mo008 |  | h |  | Encanador. | 0.523 | 40.91 | 21.4
|  | % |  | Custos diretos complementares | 2 | 264.81 | 5.3
Custo de manutenção decenal: R$ 179,68 nos primeiros 10 anos. | [5 empty] | Total: | 270.11