## Folha 1
SNA010 | Un | Bancada de aglomerado de quartzo.
Bancada de aglomerado de quartzo branco, acabamento polido, de 350 cm de comprimento, 60 cm de largura e 2 cm de espessura, borda simples reto, com as bordas levemente biseladas, formação de 1 abertura com os seus bordas polidas, e arremate superior perimetral de 5 cm de altura e 2 cm de espessura, com a borda reto.
Insumo |  |  | Un | Descrição | Rend. | Preço unitário | Preço Insumo
mt19egl020a |  |  | m² | Bancada de aglomerado de quartzo branco, acabamento polido, de 2 cm de espessura. | 2.275 | 254.84 | 579.76
mt19ewa030aaa |  |  | m | Formação de borda simples reto com as bordas ligeiramente biseladas, em bancada de pedra natural. | 4.7 | 14.87 | 69.89
mt19ewa040a |  |  | m | Formação de borda reto em arremate superior de pedra natural, para o encontro entre a bancada e o paramento vertical. | 3.5 | 14.87 | 52.05
mt19ewa010j |  |  | Un | Formação de abertura com as bordas polidos, em bancada de quartzo sintético. | 1 | 116.21 | 116.21
mt19ewa020 |  |  | Un | Material auxiliar para fixação de bancada. | 3.5 | 31.53 | 110.36
mt19egl025 |  |  | l | Massa tixotrópica, de cor a escolher, de alta durabilidade e estabilidade de cor após o endurecimento, para aplicar como material de rejuntamento de elementos de aglomerado de quartzo. | 0.047 | 72.14 | 3.39
mo011 |  |  | h | Montador. | 4.023 | 40.91 | 164.58
mo080 |  |  | h | Ajudante de montador. | 4.227 | 30.23 | 127.78
|  |  | % | Custos diretos complementares | 2 | 1224.02 | 24.48
Custo de manutenção decenal: R$ 586,80 nos primeiros 10 anos. | [5 empty] | Total: | 1248.5