## Folha 1
SVT010 | Un |  | Cacifo de painel aglomerado.
Cacifo modular para vestiário, de 300 mm de largura, 500 mm de profundidade e 1800 mm de altura, de painel aglomerado hidrófugo, acabado com revestimento de melamina formado por duas portas de 900 mm de altura, laterais, estantes, teto, divisão e chão de 16 mm de espessura, e fundo perfurado para ventilação de 4 mm de espessura.
Insumo |  | Un |  | Descrição | Rend. | Preço unitário | Preço Insumo
mt45tvg010a |  | Un |  | Cacifo modular para vestiário, de 300 mm de largura, 500 mm de profundidade e 1800 mm de altura, de painel aglomerado hidrófugo, acabado com revestimento de melamina formado por duas portas de 900 mm de altura, laterais, estantes, teto, divisão e chão de 16 mm de espessura, e fundo perfurado para ventilação de 4 mm de espessura, inclusive pés reguláveis de PVC, fechaduras, chaves, placas de numeração, dobradiças anti-vandalismo de aço inoxidável, barras para pendurar de alumínio com ganchos anti-deslizantes de ABS e elementos de fixação. | 1 | 420.56 | 420.56
mo011 |  | h |  | Montador. | 0.209 | 42.82 | 8.95
mo080 |  | h |  | Ajudante de montador. | 0.209 | 31.49 | 6.58
|  | % |  | Custos diretos complementares | 2 | 436.09 | 8.72
Custo de manutenção decenal: R$ 233,08 nos primeiros 10 anos. | [5 empty] | Total: | 444.81