## Folha 1
UAB020 | Un | Sistema de coleta e elevação de águas residuais.
Sistema de elevação de águas limpas ou levemente carregadas, com reservatório de polietileno de 250 l, bomba submergível, potência nominal do motor de 0,38 kW, alimentação monofásica (230V/50Hz), altura de elevação entre 0 e 7 m, vazão máxima 10 m³/h, com uma entrada de 110 mm de diâmetro, uma saída de impulsão de 1 1/2", tampa removível e regulação automática por nível. Incluindo base de concreto simples.
Insumo |  | Un | Descrição | Rend. | Preço unitário | Preço Insumo
mt10hmf060sza |  | m³ | Concreto simples C30 classe de agressividade ambiental III e tipo de ambiente industrial, brita 1, consistência S50, dosado em central, segundo ABNT NBR 8953. | 0.1 | 371.35 | 37.14
mt37bcj010aa |  | Un | Sistema de elevação de águas limpas ou levemente carregadas, com reservatório de polietileno de 250 l, bomba submergível, potência nominal do motor de 0,38 kW, alimentação monofásica (230V/50Hz), altura de elevação entre 0 e 7 m, vazão máxima 10 m³/h, com uma entrada de 110 mm de diâmetro, uma saída de impulsão de 1 1/2", tampa removível e regulação automática por nível. | 1 | 3189.4 | 3189.4
mo008 |  | h | Encanador. | 0.836 | 40.91 | 34.2
mo107 |  | h | Ajudante de encanador. | 0.836 | 30.78 | 25.73
mo003 |  | h | Eletricista. | 0.523 | 40.91 | 21.4
|  | % | Custos diretos complementares | 2 | 3307.87 | 66.16
Custo de manutenção decenal: R$ 303,66 nos primeiros 10 anos. |  |  |  |  | Total: | 3374.03