## Folha 1
UAI010 |  |  | m | Calha de drenagem urbana.
Calha pré-fabricada de PVC, de 500 mm de comprimento, 130 mm de largura e 90 mm de altura, cinzento, com ligações de Ø 50 mm, Ø 75 mm, e Ø 80 mm, modelo CAN-130-GM "ADEQUA", com grelha de aço galvanizado, carga de ruptura 15 kN, de 130 mm de largura e 1000 mm de comprimento, modelo RAG-130-A15.
Insumo | Un | Descrição |  |  |  | Rend. | Preço unitário |  | Preço Insumo
mt10hmf060aha | m³ | Concreto simples C20 classe de agressividade ambiental I e tipo de ambiente rural, brita 1, consistência S50, dosado em central, segundo ABNT NBR 8953. |  |  |  | 0.043 | 251.57 |  | 10.82
mt11cnq020a | Un | Calha pré-fabricada de PVC, de 500 mm de comprimento, 130 mm de largura e 90 mm de altura, cinzento, com ligações de Ø 50 mm, Ø 75 mm, e Ø 80 mm, modelo CAN-130-GM "ADEQUA", inclusive parte proporcional de peças especiais. |  |  |  | 2 | 17.53 |  | 35.06
mt11cnq025a | Un | Grelha de aço galvanizado, carga de ruptura 15 kN, de 130 mm de largura e 1000 mm de comprimento, modelo RAG-130-A15, "ADEQUA", para calha pré-fabricada de PVC. |  |  |  | 1 | 58.8 |  | 58.8
mt11pvq010a | Un | Sifão em linha, visitável, de PVC, cor cinzento, "ADEQUA", de 110 mm de diâmetro. |  |  |  | 1 | 181.91 |  | 181.91
mo040 | h | Oficial de 1ª de construção civil. |  |  |  | 0.407 | 16.3 |  | 6.63
mo082 | h | Ajudante de oficial de construção civil. |  |  |  | 0.203 | 10.1 |  | 2.05
| % | Meios auxiliares |  |  |  | 2 | 295.27 |  | 5.91
| % | Custos indiretos |  |  |  | 3 | 301.18 |  | 9.04
Custo de manutenção decenal: R$ 15,51 nos primeiros 10 anos. | [6 empty] | Total: |  | 310.22
Referência e título da norma |  |  |  |  | Aplicabilidade (1) |  |  | Obrigatoriedade (2) |  | Sistema (3)
EN 1433:2002 |  |  |  |  | 182003 |  |  | 182004 |  | 3
Canais de drenagem para zonas de circulação de peões e veículos – Classificação, requisitos construtivos e de ensaios, marcação e avaliação da conformidade
EN 1433:2002/A1:2005 |  |  |  |  | 112006 |  |  | 112006
(1) Data de entrada em vigor da norma harmonizada e início do período de coexistência
(2) Data final do período de coexistência / entrada em vigor da marcação CE
(3) Sistema de avaliação da conformidade