## Folha 1
UAI010 | m |  |  | Calha de drenagem urbana.
Calha de drenagem urbana de alvenaria, de 400 mm de largura interior e 600 mm de altura, com grelha de travejamento de aço galvanizado, carga de ruptura 125 kN.
Insumo |  | Un | Descrição |  |  | Rend. | Preço unitário |  | Preço Insumo
mt10hmf060aha |  | m³ | Concreto simples C20 classe de agressividade ambiental I e tipo de ambiente rural, brita 1, consistência S50, dosado em central, segundo ABNT NBR 8953. |  |  | 1.131 | 251.57 |  | 284.53
mt04lpt010c |  | Un | Bloco cerâmico furado duplo, para revestir, 30x20x9 cm. |  |  | 29 | 0.28 |  | 8.12
mt09mor010c |  | m³ | Argamassa de cimento CEM II/B-L 32,5 N tipo M-5, confeccionada em obra com 230 kg/m³ de cimento e uma proporção em volume 1/6. |  |  | 0.013 | 311.28 |  | 4.05
mt09mor010f |  | m³ | Argamassa de cimento CEM II/B-L 32,5 N tipo M-15, confeccionada em obra com 400 kg/m³ de cimento e uma proporção em volume 1/3. |  |  | 0.028 | 403.08 |  | 11.29
mt11rej020j |  | Un | Marco e grelha de travejamento de aço galvanizado, de 400 mm de largura e 500 mm de comprimento, para calha de drenagem de 400 mm de largura interior e 600 mm de altura, carga de ruptura 125 kN. |  |  | 2 | 70.05 |  | 140.1
mt11var120a |  | Un | Sifão em linha de PVC, cor cinzento, visitável, com união macho/fêmea, de 110 mm de diâmetro. |  |  | 0.2 | 75.36 |  | 15.07
mo040 |  | h | Oficial de 1ª de construção civil. |  |  | 2.093 | 16.3 |  | 34.12
mo082 |  | h | Ajudante de oficial de construção civil. |  |  | 1.046 | 10.1 |  | 10.56
|  | % | Meios auxiliares |  |  | 2 | 507.84 |  | 10.16
|  | % | Custos indiretos |  |  | 3 | 518 |  | 15.54
Custo de manutenção decenal: R$ 26,68 nos primeiros 10 anos. | [6 empty] | Total: |  | 533.54
Referência e título da norma |  |  |  |  | Aplicabilidade (1) |  |  | Obrigatoriedade (2) |  | Sistema (3)
EN 771-1:2003 |  |  |  |  | 142005 |  |  | 142006
Especificações para elementos de alvenaria – Parte 1: Tijolos cerâmicos
EN 771-1:2003/A1:2005
(1) Data de entrada em vigor da norma harmonizada e início do período de coexistência
(2) Data final do período de coexistência / entrada em vigor da marcação CE
(3) Sistema de avaliação da conformidade