## Folha 1
UAI020 | Un | Ralo.
Ralo pré-fabricado de concreto, de 60x30x75 cm.
Composto |  |  | Un | Composição | Rend. | p.s. | Preço artigo
mt11arh011b |  |  | Un | Ralo com fundo e saída frontal, visitável, pré-fabricado de concreto fck=25 MPa, de 60x30x75 cm de medidas interiores, para saneamento. | 1 | 99.24 | 99.24
mt11rej010b |  |  | Un | Aro e grelha de ferro fundido dúctil, classe C-250, abatível e provida de corrente anti-roubo, de 400x400 mm, para ralo, inclusive revestimento de tinta betuminosa e relevos anti-deslizantes na parte superior. | 1 | 115.66 | 115.66
mt10hmf060aha |  |  | m³ | Concreto simples C20 classe de agressividade ambiental I e tipo de ambiente rural, tamanho máximo do agregado 19 mm, consistência S50, dosado em central, segundo ABNT NBR 8953. | 0.054 | 260.65 | 14.08
mt01arr010a |  |  | t | Brita de pedreira, de 19 a 25 mm de diâmetro. | 0.697 | 18.15 | 12.65
mo039 |  |  | h | Oficial de 1ª de construção civil. | 0.581 | 15.64 | 9.09
mo082 |  |  | h | Ajudante de pedreiro civil. | 0.581 | 9.71 | 5.64
|  |  | % | Meios auxiliares | 2 | 256.36 | 5.13
|  |  | % | Custos indiretos | 3 | 261.49 | 7.84
Custo de manutenção decenal: R$ 13,47 nos primeiros 10 anos. | [5 empty] | Total: | 269.33