## Folha 1
UAI020 | Un | Boca de lobo.
Boca de lobo em via pública com caixa de clapeta, construído com concreto, de 25x45x80 cm.
Insumo |  |  | Un | Descrição | Rend. | Preço unitário | Preço Insumo
mt01arr010c |  |  | t | Brita de pedreira, de 60 a 90 mm de diâmetro. | 0.083 | 22.27 | 1.85
mt10hmf060ana |  |  | m³ | Concreto simples C20 classe de agressividade ambiental I e tipo de ambiente rural, brita 1, consistência S50, dosado em central, segundo ABNT NBR 8953. | 0.18 | 351.23 | 63.22
mt04lpt010c |  |  | Un | Bloco cerâmico furado duplo, para revestir, 30x20x9 cm. | 8 | 0.26 | 2.08
mt08aaa010a |  |  | m³ | Água. | 0.006 | 4.08 | 0.02
mt01arg005a |  |  | t | Areia de pedreira, para argamassa preparada em obra. | 0.03 | 55.44 | 1.66
mt08cem002 |  |  | kg | Cimento cinza em sacos. | 9 | 0.67 | 6.03
mt08adt010 |  |  | kg | Aditivo hidrófugo para impermeabilização de argamassas ou concretos. | 0.18 | 3.26 | 0.59
mt11poc010 |  |  | Un | Caixa pré-fabricada de poliuretano de 45x23x40 cm, inclusive clapeta de alumínio anodizado de 13,5x13,5 cm. | 1 | 343.12 | 343.12
mt11rej010e |  |  | Un | Marco e grelha de ferro fundido dúctil, carga de ruptura 250 kN, abatível e provida de corrente anti-roubo, de 450x250 mm, para boca de lobo, inclusive revestimento de tinta betuminosa e relevos anti-deslizantes na parte superior. | 1 | 116.4 | 116.4
mt01arr010a |  |  | t | Brita de pedreira, de 19 a 25 mm de diâmetro. | 0.516 | 22.27 | 11.49
mt08epr040 |  |  | Un | Fôrmas recuperáveis de chapa metálica para formação de boca de lobo de seção retangular. | 0.015 | 497.04 | 7.46
mq06hor010 |  |  | h | Betoneira. | 0.014 | 4.42 | 0.06
mo041 |  |  | h | Oficial de obras de construção civil. | 1.802 | 21.83 | 39.34
mo087 |  |  | h | Ajudante de obras de construção civil. | 1.994 | 17.19 | 34.28
|  |  | % | Custos diretos complementares | 2 | 627.6 | 12.55
Custo de manutenção decenal: R$ 32,01 nos primeiros 10 anos. | [5 empty] | Total: | 640.15